## wavenumber-nepers-hdpe
HDPE data from Birch & Dromey 1981
wavenumber | nepers cm-1 | transmission | wavelength |  | window thickness | 0.3175 | cm | 0.125 | in | value from technical drawing
5.4411 | 0.016083 | 0.98984 | 1837.8573 |  |  | 0.59944 |  | 0.236 | in | value from amit text
5.935 | 0.017757 | 0.98879 | 1684.9304
6.4285 | 0.019007 | 0.988 | 1555.5616 | [6 empty] | 200 | 0.7086
6.8588 | 0.017506 | 0.98895 | 1457.9739 | [6 empty] | 310 | 0.8146
7.3943 | 0.020132 | 0.9873 | 1352.3873 | [6 empty] | 353 | 0.8405
7.9106 | 0.024877 | 0.98433 | 1264.1264 | [6 empty] | 455 | 0.8667
8.3647 | 0.028671 | 0.98196 | 1195.5024 | [6 empty] | 621 | 0.8827
8.8368 | 0.028439 | 0.9821 | 1131.6287
9.3708 | 0.028628 | 0.98199 | 1067.1427
9.8257 | 0.033694 | 0.97883 | 1017.7408
10.3204 | 0.036851 | 0.97687 | 968.9507
10.8139 | 0.037889 | 0.97623 | 924.7362
11.2873 | 0.039776 | 0.97506 | 885.9486
11.7814 | 0.041874 | 0.97376 | 848.7926
12.2554 | 0.044608 | 0.97207 | 815.9665
12.7483 | 0.044799 | 0.97195 | 784.4161
13.2643 | 0.049014 | 0.96936 | 753.9045
13.7178 | 0.051961 | 0.96754 | 728.9777
14.2118 | 0.053847 | 0.96639 | 703.6399
14.666 | 0.057853 | 0.96393 | 681.8478
15.2208 | 0.058465 | 0.96356 | 656.9948
15.6324 | 0.059931 | 0.96266 | 639.697
16.1665 | 0.060332 | 0.96241 | 618.562
16.6605 | 0.062218 | 0.96126 | 600.2219
17.1349 | 0.065588 | 0.95921 | 583.6056
18.7793 | 0.085323 | 0.94726 | 532.501
20.2604 | 0.096732 | 0.94042 | 493.5728
22.3853 | 0.1076 | 0.93396 | 446.7214
24.7682 | 0.1309 | 0.92024 | 403.7436
27.1516 | 0.16687 | 0.89946 | 368.303
28.0647 | 0.17469 | 0.895 | 356.3198
28.9248 | 0.18654 | 0.88829 | 345.7239
29.7847 | 0.19303 | 0.88464 | 335.7424
30.6449 | 0.20465 | 0.87814 | 326.3189
31.505 | 0.2151 | 0.87233 | 317.4104
32.365 | 0.22555 | 0.86656 | 308.9753
33.2252 | 0.23879 | 0.8593 | 300.9761
34.0853 | 0.24854 | 0.854 | 293.3817
34.9452 | 0.2541 | 0.85099 | 286.1624
35.8051 | 0.25896 | 0.84837 | 279.2902
36.6659 | 0.28827 | 0.83272 | 272.7332
37.5267 | 0.31758 | 0.81737 | 266.4771
38.3876 | 0.34968 | 0.80088 | 260.5008
38.9355 | 0.37018 | 0.79052 | 256.8352
52.6316 |  | 0.71 | 190 | note that these two are basically guesses and have no basis in reality
55.5556 |  | 0.6 | 180