## wavenumber-nepers-hdpe
HDPE data from Birch & Dromey 1981
wavenumber | nepers cm-1 | transmission | wavelength |  | window thickness | 0.3175 | cm | 0.125 | in | value from technical drawing
5.4411 | 0.016083 | 0.99491 | 1837.8573 |  |  | 0.59944 |  | 0.236 | in | value from amit text
5.935 | 0.017757 | 0.99438 | 1684.9304
6.4285 | 0.019007 | 0.99398 | 1555.5616 | [6 empty] | 200 | 0.7086 | 0.87
6.8588 | 0.017506 | 0.99446 | 1457.9739 | [6 empty] | 310 | 0.8146 | 0.93
7.3943 | 0.020132 | 0.99363 | 1352.3873 | [6 empty] | 353 | 0.8405 | 0.95
7.9106 | 0.024877 | 0.99213 | 1264.1264 | [6 empty] | 455 | 0.8667 | 0.97
8.3647 | 0.028671 | 0.99094 | 1195.5024 | [6 empty] | 621 | 0.8827 | 0.98
8.8368 | 0.028439 | 0.99101 | 1131.6287
9.3708 | 0.028628 | 0.99095 | 1067.1427
9.8257 | 0.033694 | 0.98936 | 1017.7408
10.3204 | 0.036851 | 0.98837 | 968.9507
10.8139 | 0.037889 | 0.98804 | 924.7362
11.2873 | 0.039776 | 0.98745 | 885.9486
11.7814 | 0.041874 | 0.98679 | 848.7926
12.2554 | 0.044608 | 0.98594 | 815.9665
12.7483 | 0.044799 | 0.98588 | 784.4161
13.2643 | 0.049014 | 0.98456 | 753.9045
13.7178 | 0.051961 | 0.98364 | 728.9777
14.2118 | 0.053847 | 0.98305 | 703.6399
14.666 | 0.057853 | 0.9818 | 681.8478
15.2208 | 0.058465 | 0.98161 | 656.9948
15.6324 | 0.059931 | 0.98115 | 639.697
16.1665 | 0.060332 | 0.98103 | 618.562
16.6605 | 0.062218 | 0.98044 | 600.2219
17.1349 | 0.065588 | 0.97939 | 583.6056
18.7793 | 0.085323 | 0.97327 | 532.501
20.2604 | 0.096732 | 0.96975 | 493.5728
22.3853 | 0.1076 | 0.96641 | 446.7214
24.7682 | 0.1309 | 0.95929 | 403.7436
27.1516 | 0.16687 | 0.9484 | 368.303
28.0647 | 0.17469 | 0.94605 | 356.3198
28.9248 | 0.18654 | 0.94249 | 345.7239
29.7847 | 0.19303 | 0.94055 | 335.7424
30.6449 | 0.20465 | 0.93709 | 326.3189
31.505 | 0.2151 | 0.93399 | 317.4104
32.365 | 0.22555 | 0.93089 | 308.9753
33.2252 | 0.23879 | 0.92699 | 300.9761
34.0853 | 0.24854 | 0.92412 | 293.3817
34.9452 | 0.2541 | 0.92249 | 286.1624
35.8051 | 0.25896 | 0.92107 | 279.2902
36.6659 | 0.28827 | 0.91254 | 272.7332
37.5267 | 0.31758 | 0.90408 | 266.4771
38.3876 | 0.34968 | 0.89492 | 260.5008
38.9355 | 0.37018 | 0.88911 | 256.8352
50 |  | 0.87 | 200 | note that these two are basically guesses and have no basis in reality
55.5556 |  | 0.86 | 180